## Memória de Calculo
MEMÓRIA DE CÁLCULO
Prefeitura Municipal de CARMO DO PARANAIBA |  | PONTE DA BARRA
Local: CARMO DO PARANAIBA - MG
Data: 17 DE FEVEREIRO DE 2021
Item | Descrição dos Serviços | Unid. | Código SINAPI | Local |  | Dimensões |  | Quantidade
[5 empty] | a | b | c
1 | SERVIÇOS PRELIMINARES
1.1 | PLACA DE OBRA (PARA CONSTRUCAO CIVIL) EM CHAPA GALVANIZADA *N. 22*, ADESIVADA, DE *2,0 X 1,125* M | M2 | 4813 | PLACA | 1.125 | 2 |  | 2.25
1.2 | MOVIMENTAÇÃO DE CURSO DO RIO | M3 | COMP 02 | MOVIMENTO DE TERRA | 30x4x0,30 |  |  | 36
1.3 | GERADOR PORTÁTIL MONOFÁSICO, POTÊNCIA 5500 VA, MOTOR A GASOLINA, POTÊNCIA DO MOTOR 13 CV - MATERIAIS NA OPERAÇÃO. AF_03/2016 | H | 93414 | FUNCIONAMENTO DOS EQUIPAMENTOS | 9 horas diárias x 5 dias na semana x 3 meses |  |  | 540
2 | ALVENARIA DE BLOCO DE CONCRETO
2.1 | ALVENARIA DE VEDAÇÃO DE BLOCOS VAZADOS DE CONCRETO DE 19X19X39CM (ESPESSURA 19CM) DE PAREDES COM ÁREA LÍQUIDA MAIOR OU IGUAL A 6M² COM VÃOS E ARGAMASSA DE ASSENTAMENTO COM PREPARO EM BETONEIRA. AF_06/2014 | M2 | 87469 | MURO DE ARRIMO | 7,20x5 |  |  | 36
2.2 | CONCRETO FCK = 15MPA, TRAÇO 1:3,4:3,5 (CIMENTO/ AREIA MÉDIA/ BRITA 1) - PREPARO MECÂNICO COM BETONEIRA 400 L. AF_07/2016 | M3 | 94963 | BLOCOS DE CONCRETO CHEIO | (0,39x0,19x0,19)x366 |  |  | 5.1529
3 | ATERRO
3.1 | APLICAÇÃO DE PEDRA DE MÃO EM SAPATAS, ARRIMOS E TUBULÕES | M3 | ED-48326 | PEDRAS DE MÃO ATRAS DO MURO DE ARRIMO | (4x2,50x5)+(7x2,50x5/2) |  |  | 93.75
3.2 | CONCRETAGEM DE RADIER, PISO OU LAJE SOBRE SOLO, FCK 30 MPA, PARA ESPESSURA DE 10 CM - LANÇAMENTO, ADENSAMENTO E ACABAMENTO. AF_09/2017 | M3 | 97094 | 6 CAMADAS A CADA METRO DE PEDRA, SENDO A ULTIMA POR CIMA COMO CONTRA PISO | ((4x2,50x0,10)+(7x2,50x0,10)/2)x6 |  |  | 11.25
4 | FUNDAÇÃO - ESTACAS
4.1 | ESTACA ESCAVADA MECANICAMENTE, SEM FLUIDO ESTABILIZANTE, COM 25CM DE DIÂMETRO, CONCRETO LANÇADO POR CAMINHÃO BETONEIRA (EXCLUSIVE MOBILIZAÇÃO E DESMOBILIZAÇÃO). AF_01/2020 | M | 100896 | ESTACAS | 8 ESTACAS C/ 6,50 |  |  | 52
4.2 | CORTE E DOBRA DE AÇO CA-60, DIÂMETRO DE 5,0 MM, UTILIZADO EM ESTRUTURAS DIVERSAS, EXCETO LAJES. AF_12/2015 | KG | 92791 | PROJETO ESTRUTURAL | 172,80M |  |  | 26.62
4.3 | ARMAÇÃO UTILIZANDO AÇO CA-25 DE 8,0 MM - MONTAGEM. AF_12/2015 | KG | 92883 | PROJETO ESTRUTURAL | 160m |  |  | 63.2
5 | ESTRUTURAS DE CONCRETO ARMADO - BLOCOS
5.1 | FABRICAÇÃO, MONTAGEM E DESMONTAGEM DE FÔRMA PARA BLOCO DE COROAMENTO, EM MADEIRA SERRADA, E=25 MM, 4 UTILIZAÇÕES. AF_06/2017 | M2 | 96534 | BLOCO DE COROAMENTO | (1,40x0,50x0,60)x4 |  |  | 8
5.2 | CONCRETAGEM DE BLOCOS DE COROAMENTO E VIGAS BALDRAME, FCK 30 MPA, COM USO DE JERICA  LANÇAMENTO, ADENSAMENTO E ACABAMENTO. AF_06/2017 | M3 | 96555 | BLOCO DE COROAMENTO | (1,40x0,50x0,60)x4 |  |  | 2
5.3 | ARMAÇÃO DE BLOCO, VIGA BALDRAME OU SAPATA UTILIZANDO AÇO CA-50 DE 6,3 MM - MONTAGEM. AF_06/2017 | KG | 96544 | BLOCO DE COROAMENTO | 109,20m |  |  | 26.77
5.4 | ARMAÇÃO DE BLOCO, VIGA BALDRAME OU SAPATA UTILIZANDO AÇO CA-50 DE 10 MM - MONTAGEM. AF_06/2017 | KG | 96546 | BLOCO DE COROAMENTO | 160m |  |  | 98.72
6 | ESTRUTURAS DE CONCRETO ARMADO - VIGAS
6.1 | FABRICAÇÃO, MONTAGEM E DESMONTAGEM DE FÔRMA PARA BLOCO DE COROAMENTO, EM MADEIRA SERRADA, E=25 MM, 4 UTILIZAÇÕES. AF_06/2017 | M2 | 96534 | VIGAS E CINTAS | (7,35x0,30)x4 + (3,95x0,30)x2 + (3,30x0,30)x2 + (1,90x0,30)x2 +(7,28x0,20)x2 |  |  | 18
6.2 | CONCRETAGEM DE BLOCOS DE COROAMENTO E VIGAS BALDRAME, FCK 30 MPA, COM USO DE JERICA  LANÇAMENTO, ADENSAMENTO E ACABAMENTO. AF_06/2017 | M3 | 96555 | VIGAS E CINTAS | 0,441+0,441+0,237+0,583+0,114+0,198 |  |  | 2.02
6.3 | ARMAÇÃO DE PILAR OU VIGA DE UMA ESTRUTURA CONVENCIONAL DE CONCRETO ARMADO EM UMA EDIFICAÇÃO TÉRREA OU SOBRADO UTILIZANDO AÇO CA-60 DE 5,0 MM - MONTAGEM. AF_12/2015 | KG | 92775 | VIGAS E CINTAS | 428.8 |  |  | 66.48
6.4 | ARMAÇÃO DE BLOCO, VIGA BALDRAME OU SAPATA UTILIZANDO AÇO CA-50 DE 10 MM - MONTAGEM. AF_06/2017 | KG | 96546 | VIGAS E CINTAS | 97.8 |  |  | 60.5
6.5 | ARMAÇÃO DE PILAR OU VIGA DE UMA ESTRUTURA CONVENCIONAL DE CONCRETO ARMADO EM UM EDIFÍCIO DE MÚLTIPLOS PAVIMENTOS UTILIZANDO AÇO CA-50 DE 12,5 MM - MONTAGEM. AF_12/2015 | KG | 92777 | VIGAS E CINTAS | 44.94 |  |  | 43.28
7 | ESTRUTURAS DE CONCRETO ARMADO - PILARES
7.1 | FABRICAÇÃO DE FÔRMA PARA PILARES E ESTRUTURAS SIMILARES, EM CHAPA DE MADEIRA COMPENSADA RESINADA, E = 17 MM. AF_09/2020 | M2 | 92263 | PILAR ALVENARIA | ((5x0,20)x2)x4 |  |  | 8
7.2 | MONTAGEM E DESMONTAGEM DE FÔRMA DE PILARES RETANGULARES E ESTRUTURAS SIMILARES COM ÁREA MÉDIA DAS SEÇÕES MENOR OU IGUAL A 0,25 M², PÉ-DIREITO SIMPLES, EM MADEIRA SERRADA, 1 UTILIZAÇÃO. AF_12/2015 | M2 | 92409 | PILAR ALVENARIA | ((5x0,20)x2)x4 |  |  | 8
7.3 | CONCRETAGEM DE PILARES, FCK = 25 MPA, COM USO DE BALDES EM EDIFICAÇÃO COM SEÇÃO MÉDIA DE PILARES MENOR OU IGUAL A 0,25 M² - LANÇAMENTO, ADENSAMENTO E ACABAMENTO. AF_12/2015 | M3 | 92718 | PILAR ALVENARIA | (0,20x0,40x5,00)x4 |  |  | 2.4
7.4 | ARMAÇÃO DE PILAR OU VIGA DE UMA ESTRUTURA CONVENCIONAL DE CONCRETO ARMADO EM UM EDIFÍCIO DE MÚLTIPLOS PAVIMENTOS UTILIZANDO AÇO CA-50 DE 12,5 MM - MONTAGEM. AF_12/2015 | KG | 92777 | PILAR ALVENARIA | 148,80m |  |  | 143.3
7.5 | ARMAÇÃO DE PILAR OU VIGA DE UMA ESTRUTURA CONVENCIONAL DE CONCRETO ARMADO EM UMA EDIFICAÇÃO TÉRREA OU SOBRADO UTILIZANDO AÇO CA-60 DE 5,0 MM - MONTAGEM. AF_12/2015 | KG | 92775 | PILAR ALVENARIA | 262,80m |  |  | 40.48
8 | PONTE - MADEIRAMENTO
8.1 | EXECUÇÃO DE PISO DE MADEIRA | M | COMP 01 | TABULEIRO | Ponte = 8m / largura = 0,30 => 27 peças de 4m + 32m de trilho (60cm de lagura com 8m de comprimeiro cada) |  |  | 140
9 | PONTE - VIGAS I
9.1 | VIGA METÁLICA EM PERFIL LAMINADO OU SOLDADO EM AÇO ESTRUTURAL, COM CONEXÕES PARAFUSADAS, INCLUSOS MÃO DE OBRA, TRANSPORTE E IÇAMENTO UTILIZANDO GUINDASTE - FORNECIMENTO E INSTALAÇÃO. AF_01/2020_P | KG | 100763 | VIGAS DA PONTE - perfil HP 250 x 62,0 (H) | 4 vigas com 10,50m cada + travamentos 20m |  |  | 3844
10 | LIMPEZA GERAL
10.1 | LIMPEZA FINAL PARA ENTREGA DA OBRA | M2 | ED-50266 | LIMPEZA GERAL PARA ENTREGA | (4x2,50)+(7x2,50)/2 |  |  | 18.75
Fernando Ferreira Rocha Engenheiro Civil – CREA: MG –77437/D