## Plan1
MEMÓRIA DE CÁLCULO
Prefeitura Municipal de CARMO DO PARANAIBA |  | CAMPO DE QUINTINOS
Local: CARMO DO PARANAIBA - MG
Data: 09 DE DEZEMBRO DE 2020
Convênio nº: 881854-2018 - OP. 1062939-23 CAIXA
ART N° 14202000000006083367
Item | Descrição dos Serviços | Unid. | Código SINAPI | Local |  | Dimensões |  | Quantidade
[5 empty] | a | b | c
1. | ADM LOCAL
1.1 | ENGENHEIRO CIVIL DE OBRA SENIOR COM ENCARGOS COMPLEMENTARES | H | 90779 | ADM LOCAL | 2 | 4 | 5 | 40
2 | SERVIÇOS PRELIMINARES
2.1 | REVOLVIMENTO E LIMPEZA MANUAL DE SOLO. AF_05/2018 | M2 | 98519 | AREA SANITARIOS | 90.3 | 8.2 |  | 740.46
2.2 | PLACA DE OBRA (PARA CONSTRUCAO CIVIL) EM CHAPA GALVANIZADA *N. 22*, ADESIVADA, DE *2,0 X 1,125* M | M2 | COMP 1 | PLACA | 1.125 | 2 |  | 2.25
2.3 | EXECUÇÃO DE ALMOXARIFADO EM CANTEIRO DE OBRA EM CHAPA DE MADEIRA COMPENSADA, INCLUSO PRATELEIRAS. AF_02/2016 | M2 | 93208 | CAMPO | 2m | 3m | 2*3 | 6
3 | LOCAÇÃO
3.1 | LOCACAO CONVENCIONAL DE OBRA, UTILIZANDO GABARITO DE TÁBUAS CORRIDAS PONTALETADAS A CADA 2,00M - 2 UTILIZAÇÕES. AF_10/2018 | M | 99059 | PRANCHA ARQUITETONICA 04/04 | 90,30+5,75+1,65+0,40+27,20+1,10+10,97+4,10+10,60+4,10+10,97+1,10+27,20+0,40+1,65+5,75 |  |  | 203.24
4 | PAISAGISMO
4.1 | PLANTIO DE GRAMA EM PLACAS. AF_05/2018 | M² | 98504 | PRANCHA ARQUITETONICA 01/04 | 90 | 45 |  | 4050
5 | ALAMBRADO COM MOUROES
5.1 | ALAMBRADO EM MOURÕES DE CONCRETO, COM TELA DE ARAME GALVANIZADO (INCLUSIVE MURETA EM CONCRETO). AF_05/2018 | M | 98522 | PRANCHA ARQUITETONICA 01/04 | 90+45+90+45 |  |  | 270
6 | FUNDAÇÃO
6.1 | ESTACA ESCAVADA MECANICAMENTE, SEM FLUIDO ESTABILIZANTE, COM 25CM DIAMETRO, ATÉ 9 METROS DE COMPRIMENTO, CONCRETO LANÇADO POR CAMINHÃO BETONEIRA (EXCLUSIVE MOBILIZAÇÃO E DESMOBILIZAÇÃO) AF 02/2015 | M | 100896 | 34*3m | PRANCHA 01/04 |  |  | 654
92*6m
7 | BLOCO DE COROAMENTO
7.1 | ESCAVAÇÃO MANUAL PARA BLOCO DE COROAMENTO OU SAPATA, COM PREVISÃO DE FÔRMA. | M³ | 96523 | (1,40x0,50x0,60)x30 | PRANCHA 01/04 |  |  | 23.02
(0,50x0,50x0,60)x34
7.2 | LASTRO DE CONCRETO MAGRO, APLICADO EM BLOCOS DE COROAMENTO OU SAPATAS. | M³ | 96616 | (1,40*0,50*0,05)*30 | PRANCHA 01/04 |  |  | 1.37
(0,50*0,50*0,05)*34
7.3 | FABRICAÇÃO, MONTAGEM E DESMONTAGEM DE FÔRMA PARA BLOCO DE COROAMENTO, EM MADEIRA SERRADA, E=25 MM, 4 UTILIZAÇÕES. | M² | 96534 | BLOCOS (1,40x0,50x0,60)30 | PRANCHA 01/04 |  |  | 109.2
BLOCOS (0,50x0,50x,0,60)34
7.4 | ARMAÇÃO DE BLOCO, VIGA BALDRAME OU SAPATA UTILIZANDO AÇO CA-50 DE 6,3MM - MONTAGEM. | KG | 96544 | FUNDAÇÃO CONFORME PROJETO ESTRUTURAL | PRANCHA 01/04 |  |  | 611.08
7.5 | ARMAÇÃO DE BLOCO, VIGA BALDRAME OU SAPATA UTILIZANDO AÇO CA-50 DE 10 MM - MONTAGEM. AF_06/2017 | KG | 96546 | FUNDAÇÃO CONFORME PROJETO ESTRUTURAL | PRANCHA 01/04 |  |  | 197.4
7.6 | CONCRETAGEM DE BLOCOS DE COROAMENTO E VIGAS BALDRAME, FCK 30 MPA, COM USO DE JERICA LANÇAMENTO, ADENSAMENTO E ACABAMENTO. | M³ | 96555 | FUNDAÇÃO BLOCOS (1,40x0,50x0,55)x30 | PRANCHA 01/04 |  |  | 16.5
BLOCOS (0,50x0,50x,0,55)x34
8 | ESTRUTURAS DE CONCRETO INFRA E SUPRA
8.1 | ESCAVAÇÃO MANUAL DE VALA PARA VIGA BALDRAME, COM PREVISÃO DE FÔRMA. | M³ | 96527 | VIGA BALDRAME DOS SANITARIOS E DA ARQUIBANCADA | 195.46 | 0.2 | 0.35 | 13.68
8.2 | LASTRO DE CONCRETO MAGRO, APLICADO EM BLOCOS DE COROAMENTO OU VIGAS BALDRAME. | M³ | 96616 | VIGAS BALDRAME | 195.46 | 0.12 | 0.05 | 1.06
8.3 | FABRICAÇÃO, MONTAGEM E DESMONTAGEM DE FÔRMA PARA VIGA BALDRAME, EM MADEIRA SERRADA, E=25 MM, 4 UTILIZAÇÕES. | M² | 96536 | VIGA BALDRAME | 195.46 | 0.3 | 2 | 164.5
8.4 | CONCRETAGEM DE BLOCOS DE COROAMENTO E VIGAS BALDRAME, FCK 30 MPA, COM USO DE JERICA LANÇAMENTO, ADENSAMENTO E ACABAMENTO. | M³ | 96555 | VIGAS BALDRAMES | (195,46x0,20x0,30) |  |  | 13.27
8.5 | MONTAGEM E DESMONTAGEM DE FÔRMA DE PILARES RETANGULARES E ESTRUTURAS SIMILARES COM ÁREA MÉDIA DAS SEÇÕES MENOR OU IGUAL A 0,25 M², PÉ-DIREITO SIMPLES, EM CHAPA DE MADEIRA COMPENSADA PLASTIFICADA, 18 UTILIZAÇÕES. | M2 | 92442 | PILARES SANITARIOS, PILARES VESTIÁRIOS, PILARES ESPERA TIME, PILARES ARQUIBANCADAS | ((0,12+0,12+0,30+0,30x2,75)x7)+((0,12+0,12+0,30+0,30x2,75)x17)+((0,12+0,12+0,30+0,30x3,20)x38)+((0,12+0,12+0,30+0,30x1,30)x2)+((0,12+0,12+0,50+0,50x1,30)x2) |  |  | 129.86
8.6 | FABRICAÇÃO DE FORMA PARA VIGAS EM CHAPA DE MADEIRA COMPENSADA RESINADA E=17mm AF12/2015 | M2 | 92265 | VIGAS ARQUIBANCADA, PNE, BANHEIROS, VESTIÁRIOS, ESPERA TIMES | PRANCHA ESTRUTURAL |  |  | 323.63
8.7 | ARMAÇÃO DE PILAR OU VIGA DE UMA ESTRUTURA CONVENCIONAL DE CONCRETO ARMADO EM UMA EDIFICAÇÃO TÉRREA OU SOBRADO UTILIZANDO AÇO CA-60 DE 5,0 MM - MONTAGEM. AF_12/2015 | KG | 92775 | VIGAS, PILARES, CINTAS | PRANCHA ESTRUTURAL |  |  | 614.99
8.8 | ARMAÇÃO DE PILAR OU VIGA DE UMA ESTRUTURA CONVENCIONAL DE CONCRETO ARMADO EM UMA EDIFICAÇÃO TÉRREA OU SOBRADO UTILIZANDO AÇO CA-50 DE 8,0 MM - MONTAGEM. | KG | 92777 | VIGAS, PILARES, CINTAS | PRANCHA ESTRUTURAL |  |  | 605.5
8.9 | ARMAÇÃO DE PILAR OU VIGA DE UMA ESTRUTURA CONVENCIONAL DE CONCRETO ARMADO EM UMA EDIFICAÇÃO TÉRREA OU SOBRADO UTILIZANDO AÇO CA-50 DE 10,0 MM - MONTAGEM. AF_12/2015 | KG | 92778 | VIGAS, PILARES, CINTAS | PRANCHA ESTRUTURAL |  |  | 1033.85
8.10 | ARMAÇÃO DE PILAR OU VIGA DE UMA ESTRUTURA CONVENCIONAL DE CONCRETO ARMADO EM UMA EDIFICAÇÃO TÉRREA OU SOBRADO UTILIZANDO AÇO CA-50 DE 12,5 MM - MONTAGEM. AF_12/2015 | KG | 92779 | VIGAS, PILARES, CINTAS | PRANCHA ESTRUTURAL |  |  | 206.19
8.11 | CONCRETAGEM DE VIGAS E LAJES FCK 20 MPA PARA LAJES PREMOLDADAS COM USO DE BOMBA EM EDIFICAÇÃO COM AREA MEDIA MENOR E OU IGUAL A 20 M², LANÇAMENTO, ADENSAMENTO E ACABAMENTO AF 06/2014 | M3 | 92723 | VIGAS, PILARES, CINTAS | PRANCHA ESTRUTURAL |  |  | 16.3
9 | ALVENARIA
9.1 | ALVENARIA DE VEDAÇÃO DE BLOCOS CERÂMICOS FURADOS NA VERTICAL DE 14X19X39CM (ESPESSURA 14CM) DE PAREDES COM ÁREA LÍQUIDA MENOR QUE 6M² SEM VÃOS E ARGAMASSA DE ASSENTAMENTO COM PREPARO EM BETONEIRA. AF_06/2014 | M² | 87474 | PLATIBANDA | (4,05*3,95*2)+(4,05*25,10*2) |  |  | 567.6
|  |  |  | PAREDE DIVISA ABAIXO DA LAJE | (2,70*3,95*2)+(2,7*25,10*2)+(2,70*3,95*6)+(2,70*7,40*2)
|  |  |  | PAREDE DIVISA AREA DE ESPERA | 2,10*3,95*4
|  |  |  | ARQUIBANCADA LADO 1 E LADO 2 | (1,20*36,30*1)+(1,20*36,30*1)
|  |  |  | ESCADA+FECHAMENTO LADO OPOSTO (LADO 1) + ESCADA + FECHAMENTO LADO OPOSTO ( LADO 2) | (1,20*8,80*1)+(1,20*8,80*1)
|  |  |  | DESCONTO DAS ESQUADRIAS | (30*0,60*0,60)+(18*0,70*1,60)+(4*0,80*2,10)+(4*0,80*2,10)+(3*1*2,10)+(5*1*2,10)+(1+3,50*2,50)
9.2 | REATERRO MANUAL DE VALAS COM COMPACTAÇÃO MECANIZADA. AF_04/2016 | M3 | 93382 |  | H | L | C | TOTAIS
|  |  |  | DEGRAU 1 - LD | 2 | 2 | 32.45 | 129.8
|  |  |  | DEGRAU 2 - LD | 1.6 | 0.8 | 32.45 | 41.536
|  |  |  | DEGRAU 3 - LD | 1.2 | 0.8 | 32.45 | 31.152
|  |  |  | DEGRAU 4 - LD | 0.8 | 0.8 | 27.05 | 17.312
|  |  |  | DEGRAU 5 - LD | 0.4 | 0.8 | 27.05 | 8.656
|  |  |  | DEGRAU 1 - LE | 2 | 2 | 32.45 | 129.8
|  |  |  | DEGRAU 2 - LE | 1.6 | 0.8 | 32.45 | 41.536
|  |  |  | DEGRAU 3 - LE | 1.2 | 0.8 | 32.45 | 31.152
|  |  |  | DEGRAU 4 - LE | 0.8 | 0.8 | 27.05 | 17.312
|  |  |  | DEGRAU 5 - LE | 0.4 | 0.8 | 27.05 | 8.656
|  |  |  | TOTAL |  |  |  | 456.912
10 | LAJE PREMOLDADA
10.1 | LAJE PRE-MOLD BETA 12 P/3,5KN/M2 VAOS 4,40M/INCL VIGOTAS TIJOLOS ARMADURA NEGATIVA CAPEAMENTO 3CM CONCRETO 20MPA ESCORAMENTO MATERIAL E MAO DE OBRA. | M2 | 74141/1 | SANITÁRIOS, VESTIÁRIOS | 4,2*25,38 |  |  | 107.31
10.2 | IMPERMEABILIZAÇÃO DE SUPERFÍCIE COM MANTA ASFÁLTICA, UMA CAMADA, INCLUSIVE APLICAÇÃO DE PRIMER ASFÁLTICO, E=3MM. AF_06/2018 | M2 | 98546 | SANITÁRIOS, VESTIÁRIOS | 4,2*25,38 |  |  | 107.31
11 | COBERTURA
11.1 | TELHAMENTO COM TELHA DE AÇO/ALUMÍNIO E = 0,5 MM, COM ATÉ 2 ÁGUAS, INCLUSO IÇAMENTO. AF_07/2019 | M2 | 94213 | COBERTURA ÁREA ESPERA TIMES | 10,6x4,10 |  |  | 43.46
11.2 | TRAMA DE AÇO COMPOSTA POR TERÇAS PARA TELHADOS DE ATÉ 2 ÁGUAS PARA TELHA ONDULADA DE FIBROCIMENTO, METÁLICA, PLÁSTICA OU TERMOACÚSTICA, INCLUSO TRANSPORTE VERTICAL. AF_07/2019 | M2 | 92580 | COBERTURA ÁREA ESPERA TIMES | 10,6x4,10 |  |  | 43.46
12 | REVESTIMENTO ALVENARIA E TETO
12.1 | CHAPISCO APLICADO EM ALVENARIAS E ESTRUTURAS DE CONCRETO INTERNAS, COM COLHER DE PEDREIRO. ARGAMASSA TRAÇO 1:3 COM PREPARO MANUAL. AF_06/2014 | M² | 87878 | PLATIBANDA | (4,05*3,95*2*2)+(4,05*25,10*2*2) |  |  | 1241.8
|  |  |  | PAREDE DIVISA ABAIXO DA LAJE | (2,70*3,95*2*2)+(2,70*25,10*2*2)+(2,70*3,95*6*2)+(2,70*7,40*2*2)
|  |  |  | PAREDE DIVISA AREA DE ESPERA | 2,10*3,95*4*2
|  |  |  | ARQUIBANCADA LADO 1 E LADO 2 | (1,20*36,30*1*2)+(1,20*36,30*1*2)
|  |  |  | ESCADA+FECHAMENTO LADO OPOSTO (LADO 1) + ESCADA + FECHAMENTO LADO OPOSTO ( LADO 2) | (1,20*8,80*1*2)+(1,20*8,80*1*2)
|  |  |  | LAJES | 4,20*25,38
|  |  |  | DESCONTO DAS ESQUADRIAS | ((30*0,60*0,60)+(18*0,70*1,60)+(4*0,80*2,10)+(4*0,80*2,10)+(3*1*2,10)+(5*1*2,10)+(1*3,50*2,50))*2
12.2 | (COMPOSIÇÃO REPRESENTATIVA) DO SERVIÇO DE EMBOÇO/MASSA ÚNICA, APLICADO MANUALMENTE, TRAÇO 1:2;8, EM BETONEIRA DE 400L, PAREDES INTERNAS, COM EXECUÇÃO DE TALISCAS, EDIFICAÇÃO HABITACIONAL UNIFAMILIAR (CASAS) E EDIFICAÇÃO PÚBLICA PADRÃO. AF_12/2014 | M² | 89173 | PLATIBANDA | (4,05*3,95*2*2)+(4,05*25,10*2*2) |  |  | 1241.8
|  |  |  | PAREDE DIVISA ABAIXO DA LAJE | (2,70*3,95*2*2)+(2,70*25,10*2*2)+(2,70*3,95*6*2)+(2,70*7,40*2*2)
|  |  |  | PAREDE DIVISA AREA DE ESPERA | 2,10*3,95*4*2
|  |  |  | ARQUIBANCADA LADO 1 E LADO 2 | (1,20*36,30*1*2)+(1,20*36,30*1*2)
|  |  |  | ESCADA+FECHAMENTO LADO OPOSTO (LADO 1) + ESCADA + FECHAMENTO LADO OPOSTO ( LADO 2) | (1,20*8,80*1*2)+(1,20*8,80*1*2)
|  |  |  | LAJES | 4,20*25,38
|  |  |  | DESCONTO DAS ESQUADRIAS | ((30*0,60*0,60)+(18*0,70*1,60)+(4*0,80*2,10)+(4*0,80*2,10)+(3*1*2,10)+(5*1*2,10)+(1*3,50*2,50))*2
12.3 | REVESTIMENTO CERÂMICO PARA PAREDES INTERNAS COM PLACAS TIPO ESMALTADA EXTRA DE DIMENSÕES 25X35 CM APLICADAS EM AMBIENTES DE ÁREA MENOR QUE 5 M² NA ALTURA INTEIRA DAS PAREDES. AF_06/2014 | M² | 87268 | IS MASC 1 + IS MASC 2 | ((2+1,70)*2*2,20)+((2+1,70)*2*2,20) |  |  | 142.44
|  |  |  | IS FEM 1 + IS FEM 2 | ((2+1,70)*2*2,20)+((2+1,70)*2*2,20)
|  |  |  | IS PNE MASC 1+ IS PNE MASC 2 | (4,20*2,20)+(4,20*2,20)
|  |  |  | IS PNE FEM 1 + IS PNE FEM 2 | (4,20*2,20)+(4,20*2,20)
|  |  |  | VESTIARIO 1+ VESTIARIO 2 | (6,24*2,20)+(6,24*2,20)
|  |  |  | VESTIARIO JUIZ | 3*2,20
|  |  |  | ARQUIBANCADAS | (6*0,96)+(1*0,54)
13 | REVESTIMENTO PISOS | [6 empty] | 534.53
13.1 | CONTRAPISO EM ARGAMASSA TRAÇO 1:4 (CIMENTO E AREIA), PREPARO MECÂNICO COM BETONEIRA 400 L, APLICADO EM ÁREAS SECAS SOBRE LAJE, NÃO ADERIDO, ESPESSURA 6CM. AF_06/2014 | M2 | 87700 | ARQ. LADO 1 | 219.48
|  |  |  | ARQ. LADO 2 | 219.48
|  |  |  | IS. MASC. 1 + IS. MASC. 2 | 10,62+10,62
|  |  |  | IS. FEM. 1 + IS. FEM. 2 | 10,62+10,62
|  |  |  | PNE MASC. 1 + PNE MASC. 2 | 3,4+3,4
|  |  |  | PNE FEM. 1 + PNE FEM. 2 | 3,4+3,4
|  |  |  | VEST. 1+ VEST. 2 + VEST. JUIZ | 13,82+13,82+11,85
13.2 | EXECUÇÃO DE PASSEIO (CALÇADA) OU PISO DE CONCRETO MOLDADO IN LOCO, USINADO, ACABAMENTO CONVENCIONAL, NÃO ARMADO. AF_07/2016 | M3 | 94991 | ARQ. LADO 1 | 163.63 |  |  | 57.11
|  |  |  | ESPERA TIME 1 | 19.67
|  |  |  | ESPERA JUIZ | 16.91
|  |  |  | ESPERA TIME 2 | 19.67
|  |  |  | ARQ. LADO 2 | 163.63
|  |  |  | LATERAL ALAMBRADO | 187.59
|  |  |  | ESPESSURA | 0.1
14 | ESQUADRIAS
14.1 | JANELA DE AÇO BASCULANTE, FIXAÇÃO COM ARGAMASSA, SEM VIDROS, PADRONIZADA. AF_07/2016 | M² | 94559 | IS. MASC/FEM + PNE MASC/FEM + VESTIARIOS | 0.6 | 0.6 | 30 | 10.8
14.2 | PORTA DE FERRO TODA EM VENEZIANA C/ ADUELA, FERRAGENS E FECHADURA | M² | COMP 02 | BOX BANHEIROS | 0.7 | 1.6 | 18 | 39.9
|  |  |  | IS. MASC/FEM + PNE MASC/FEM | 0.8 | 2.1 | 9
|  |  |  | ACESSOS VESTIÁRIOS | 1 | 2.1 | 3
|  |  |  | ESPERA TIMES/JUIZ | 1 | 2.1 | 5
|  |  |  | PORTÃO ACESSO AO CAMPO | 3.5 | 2.5 | 1
14.3 | PORTA DE CORRER COM TELA DE ARAME GALVANIZADO Nº 12, MALHA 2'', E MOLDURAS EM TUBOS DE AÇO | UN | COMP 03 | ESPERA DOS TIMES | 1 | 2.1 | 5 | 5
14.4 | ESPELHO CRISTAL ESPESSURA 4MM, COM MOLDURA EM ALUMINIO E COMPENSADO 6MM PLASTIFICADO COLADO | M² | 74125/2 | LAVATORIOS | 0.8 | 0.6 | 0.48 | 4.8
14.5 | BARRA DE APOIO RETA, EM ACO INOX POLIDO, COMPRIMENTO 60CM, FIXADA NA PAREDE - FORNECIMENTO E INSTALAÇÃO. AF_01/2020 | UN | 100866 | PNE MASCULINO, PNE FEMININO | 8 |  | 1 | 8
14.6 | PORTAO DE ABRIR EM GRADIL DE METALON REDONDO DE 3/4'' VERTICAL, COM REQUADRO, ACABAMENTO NATURAL - COMPLETO | M2 | COMP 04 | ACESSO AO CAMPO | 3.5 | 2.5 | 1 | 8.75
15 | PINTURA
15.1 | APLICAÇÃO DE FUNDO SELADOR LÁTEX PVA EM PAREDES, UMA DEMÃO. AF_06/2014 | M2 | 88483 | PLATIBANDA | (4,05*3,95*2*2)+(4,05*25,10*2*2) |  |  | 1241.79
|  |  |  | PAREDE DIVISA ABAIXO DA LAJE | (2,70*3,95*2*2)+(2,70*25,10*2*2)+(2,70*3,95*6*2)+(2,70*7,40*2*2)
|  |  |  | PAREDE DIVISA AREA DE ESPERA | 2,10*3,95*4*2
|  |  |  | ARQUIBANCADA LADO 1 E LADO 2 | (1,20*36,30*1*2)+(1,20*36,30*1*2)
|  |  |  | ESCADA+FECHAMENTO LADO OPOSTO (LADO 1) + ESCADA + FECHAMENTO LADO OPOSTO ( LADO 2) | (1,20*8,80*1*2)+(1,20*8,80*1*2)
|  |  |  | LAJES | 4,20*25,38
|  |  |  | DESCONTO DAS ESQUADRIAS | ((30*0,60*0,60)+(18*0,70*1,60)+(4*0,80*2,10)+(4*0,80*2,10)+(3*1*2,10)+(5*1*2,10)+(1*3,50*2,50))*2
15.2 | APLICAÇÃO MANUAL DE PINTURA COM TINTA LÁTEX PVA EM PAREDES, DUAS DEMÃOS. AF_06/2014 | M2 | 88487 | PLATIBANDA | (4,05*3,95*2*2)+(4,05*25,10*2*2) |  |  | 1241.79
|  |  |  | PAREDE DIVISA ABAIXO DA LAJE | (2,70*3,95*2*2)+(2,70*25,10*2*2)+(2,70*3,95*6*2)+(2,70*7,40*2*2)
|  |  |  | PAREDE DIVISA AREA DE ESPERA | 2,10*3,95*4*2
|  |  |  | ARQUIBANCADA LADO 1 E LADO 2 | (1,20*36,30*1*2)+(1,20*36,30*1*2)
|  |  |  | ESCADA+FECHAMENTO LADO OPOSTO (LADO 1) + ESCADA + FECHAMENTO LADO OPOSTO ( LADO 2) | (1,20*8,80*1*2)+(1,20*8,80*1*2)
|  |  |  | LAJES | 4,20*25,38
|  |  |  | DESCONTO DAS ESQUADRIAS | ((30*0,60*0,60)+(18*0,70*1,60)+(4*0,80*2,10)+(4*0,80*2,10)+(3*1*2,10)+(5*1*2,10)+(1*3,50*2,50))*2
15.3 | PINTURA COM TINTA ALQUÍDICA DE ACABAMENTO (ESMALTE SINTÉTICO ACETINADO) PULVERIZADA SOBRE PERFIL METÁLICO EXECUTADO EM FÁBRICA (POR DEMÃO). AF_01/2020 | M2 | 100739 | JANELAS = IS. MASC/FEM + PNE MASC/FEM + VESTIARIOS | 0.6 | 0.6 | 30 | 87.2
|  |  |  | PORTAS =BOX BANHEIROS | 0.7 | 1.6 | 18
|  |  |  | PORTAS = IS. MASC/FEM + PNE MASC/FEM | 0.8 | 2.1 | 9
|  |  |  | PORTAS = ACESSOS VESTIÁRIOS | 1 | 2.1 | 3
|  |  |  | PORTAS = ESPERA TIMES/JUIZ | 1 | 2.1 | 5
|  |  |  | PORTÃO ACESSO AO CAMPO | 3.5 | 2.5 | 1
16 | INSTALAÇOES HIDRO SANITARIAS
16.1 | CAIXA SIFONADA, PVC, DN 150 X 185 X 75 MM, JUNTA ELÁSTICA, FORNECIDA E INSTALADA EM RAMAL DE DESCARGA OU EM RAMAL DE ESGOTO SANITÁRIO. AF_12/2014 | UN | 89708 | CAIXA DE INSPEÇÃO SANITARIOS | PNE MASC.1+PNE FEM 1+PNE MASC 2+PNE FEM 2+VEST 1 (4 UND)+ VEST 2 (4 UND)+ VEST JUIZ (2 UND) + IS MASC 1 (2 UND)+ IS FEM 1 (2 UND)+ IS MASC 2 (2 UND) + IS FEM 2 (2 UND) |  |  | 18
16.2 | RALO SIFONADO, PVC, DN 100 X 40 MM, JUNTA SOLDÁVEL, FORNECIDO E INSTALADO EM RAMAL DE DESCARGA OU EM RAMAL DE ESGOTO SANITÁRIO. AF_12/2014 | UN | 89709 | BANHEIROS, VESTIÁRIOS, RECEBIMENTO ÁGUA DAS CHUVAS | PNE MASC.1+PNE FEM 1+PNE MASC 2+PNE FEM 2+VEST 1 (4 UND)+ VEST 2 (4 UND)+ VEST JUIZ (2 UND) + IS MASC 1 (2 UND)+ IS FEM 1 (2 UND)+ IS MASC 2 (2 UND) + IS FEM 2 (2 UND) |  |  | 18
16.3 | CAIXA ENTERRADA HIDRÁULICA RETANGULAR EM ALVENARIA COM TIJOLOS CERÂMICOS MACIÇOS, DIMENSÕES INTERNAS: 0,8X0,8X0,6 M PARA REDE DE ESGOTO. AF_05/2018 | UN | 97903 | RAMAL DE ÁGUA PLUVIAL | CA (CAIXA DE AREIA) / PRANCHA 01/02 PROJETO HIDRÁULICO |  |  | 10
16.4 | CAIXA ENTERRADA HIDRÁULICA RETANGULAR EM ALVENARIA COM TIJOLOS CERÂMICOS MACIÇOS, DIMENSÕES INTERNAS: 0,6X0,6X0,6 M PARA REDE DE ESGOTO. AF_05/2018 | UN | 97902 | RAMAL DE DESCARGA | CE (CAIXA DE INSPEÇÃO) / PRANCHA 01/02 PROJETO HIDRÁULICO |  |  | 17
16.5 | PONTO DE CONSUMO TERMINAL DE ÁGUA FRIA (SUBRAMAL) COM TUBULAÇÃO DE PVC, DN 25 MM, INSTALADO EM RAMAL DE ÁGUA, INCLUSOS RASGO E CHUMBAMENTO EM ALVENARIA. AF_12/2014 | UN | 89957 | COLUNAS DE DISTRIBUIÇÃO (VASO, CHUVEIRAS,PIA) | PNE MASC.1 (2 UND) +PNE FEM 1 (2 UND)+PNE MASC 2 (2 UND)+PNE FEM 2 (2 UND) +VEST 1 (6 UND)+ VEST 2 (6 UND)+ VEST JUIZ (3 UND) + IS MASC 1 (4 UND)+ IS FEM 1 (4 UND)+ IS MASC 2 (4 UND) + IS FEM 2 (4 UND) |  |  | 33
16.6 | KIT CAVALETE PARA MEDIÇÃO DE ÁGUA - ENTRADA PRINCIPAL, EM AÇO GALVANIZADO DN 40 (1 ½)  FORNECIMENTO E INSTALAÇÃO (EXCLUSIVE HIDRÔMETRO). AF_11/2016 | UN | 95638 | RAMAL ALIMENTADOR | PROJETO HIDRÁULICO |  |  | 1
16.7 | BANCADA GRANITO CINZA, 50 X 60 CM, INCL. CUBA DE EMBUTIR OVAL LOUÇA BRANCA 35 X 50 CM, VÁLVULA METAL CROMADO, SIFÃO FLEXÍVEL PVC, ENGATE 30 CM FLEXÍVEL PLÁSTICO E TORNEIRA CROMADA DE MESA, PADRÃO POPULAR - FORNEC. E INSTALAÇÃO. AF_01/2020 | UN | 93396 | IS. MASC E FEM, VESTIARIOS | VEST 1 (1 UND)+ VEST 2 (1 UND)+ VEST JUIZ (1 UND) + IS MASC 1 (1 UND)+ IS FEM 1 (1 UND)+ IS MASC 2 (1 UND) + IS FEM 2 (1 UND) |  |  | 7
16.8 | VASO SANITARIO SIFONADO CONVENCIONAL COM LOUÇA BRANCA, INCLUSO CONJUNTO DE LIGAÇÃO PARA BACIA SANITÁRIA AJUSTÁVEL - FORNECIMENTO E INSTALAÇÃO. AF_10/2016 | UN | 95470 | IS. MASC E FEM, PNE MASC E FEM, VESTIARIOS | PNE MASC.1 (1 UND) +PNE FEM 1 (1 UND)+PNE MASC 2 (1 UND)+PNE FEM 2 (1 UND) +VEST 1 (2 UND)+ VEST 2 (2 UND)+ VEST JUIZ (1 UND) + IS MASC 1 (2 UND)+ IS FEM 1 (2 UND)+ IS MASC 2 (2 UND) + IS FEM 2 (2 UND) |  |  | 17
16.9 | CHUVEIRO ELÉTRICO COMUM CORPO PLÁSTICO, TIPO DUCHA  FORNECIMENTO E INSTALAÇÃO. AF_01/2020 | UN | 100860 | VESTIÁRIOS | VEST 1 (2UND) + VEST JUIZ (1 UND) + VEST 2 (2 UND) |  |  | 5
16.10 | BARRA DE APOIO RETA, EM ACO INOX POLIDO, COMPRIMENTO 90 CM, FIXADA NA PAREDE - FORNECIMENTO E INSTALAÇÃO. AF_01/2020 | UN | 100869 | PNE | PNE MASC.1 (2 UND) +PNE FEM 1 (2 UND)+PNE MASC 2 (2 UND)+PNE FEM 2 (2 UND) |  |  | 8
16.11 | LAVATÓRIO LOUÇA BRANCA COM COLUNA, *44 X 35,5* CM, PADRÃO POPULAR, INCLUSO SIFÃO FLEXÍVEL EM PVC, VÁLVULA E ENGATE FLEXÍVEL 30CM EM PLÁSTICO E COM TORNEIRA CROMADA PADRÃO POPULAR - FORNECIMENTO E INSTALAÇÃO. AF_01/2020 | UN | 86939 | PNE | PNE MASC.1 (1 UND) +PNE FEM 1 (1 UND)+PNE MASC 2 (1 UND)+PNE FEM 2 (1 UND) |  |  | 4
16.12 | REGISTRO DE GAVETA BRUTO, LATÃO, ROSCÁVEL, 3/4, INSTALADO EM RESERVAÇÃO DE ÁGUA DE EDIFICAÇÃO QUE POSSUA RESERVATÓRIO DE FIBRA/FIBROCIMENTO  FORNECIMENTO E INSTALAÇÃO. AF_06/2016 | UN | 94494 | VESTIÁRIOS, BANHEIROS E PNE | PNE MASC.1 (1 UND) +PNE FEM 1 (1 UND)+PNE MASC 2 (1 UND)+PNE FEM 2 (1 UND) +VEST 1 (3 UND)+ VEST 2 (3 UND)+ VEST JUIZ (2 UND) + IS MASC 1 (1 UND)+ IS FEM 1 (1 UND)+ IS MASC 2 (1 UND) + IS FEM 2 (1 UND) |  |  | 16
16.13 | VÁLVULA DE DESCARGA METÁLICA, BASE 1 1/2 ", ACABAMENTO METALICO CROMADO - FORNECIMENTO E INSTALAÇÃO. AF_01/2019 | UN | 99635 | VESTIÁRIOS, BANHEIROS E PNE | PNE MASC.1 (1 UND) +PNE FEM 1 (1 UND)+PNE MASC 2 (1 UND)+PNE FEM 2 (1 UND) +VEST 1 (2 UND)+ VEST 2 (2 UND)+ VEST JUIZ (1 UND) + IS MASC 1 (2 UND)+ IS FEM 1 (2 UND)+ IS MASC 2 (2 UND) + IS FEM 2 (2 UND) |  |  | 17
16.14 | REGISTRO DE GAVETA BRUTO, LATÃO, ROSCÁVEL, 1 1/2, INSTALADO EM RESERVAÇÃO DE ÁGUA DE EDIFICAÇÃO QUE POSSUA RESERVATÓRIO DE FIBRA/FIBROCIMENTO  FORNECIMENTO E INSTALAÇÃO. AF_06/2016 | UN | 94497 | VESTIÁRIOS, BANHEIROS E PNE | PNE MASC.1 (1 UND) +PNE FEM 1 (1 UND)+PNE MASC 2 (1 UND)+PNE FEM 2 (1 UND) +VEST 1 (1 UND)+ VEST 2 (1 UND)+ VEST JUIZ (1 UND) + IS MASC 1 (1 UND)+ IS FEM 1 (1 UND)+ IS MASC 2 (1 UND) + IS FEM 2 (1 UND) |  |  | 11
16.15 | REGISTRO DE GAVETA BRUTO, LATÃO, ROSCÁVEL, 3/4", COM ACABAMENTO E CANOPLA CROMADOS. FORNECIDO E INSTALADO EM RAMAL DE ÁGUA. AF_12/2014 | UN | 89987 | VESTIÁRIOS | VEST 1 (2 UND)+ VEST 2 (2 UND)+ VEST JUIZ (1 UND) |  |  | 5
16.16 | CAIXA D´AGUA EM POLIETILENO, 500 LITROS, COM ACESSÓRIOS | UN | 88504 | VESTIÁRIOS, BANHEIROS E PNE | PROJETO HIDRÁULICO |  |  | 3
16.17 | (COMPOSIÇÃO REPRESENTATIVA) DO SERVIÇO DE INST. TUBO PVC, SÉRIE N, ESGOTO PREDIAL, 100 MM (INST. RAMAL DESCARGA, RAMAL DE ESG. SANIT., PRUMADA ESG. SANIT., VENTILAÇÃO OU SUB-COLETOR AÉREO), INCL. CONEXÕES E CORTES, FIXAÇÕES, P/ PRÉDIOS. AF_10/2015 | M | 91795 | RAMAIS ESGOTO | PROJETO HIDRÁULICO |  |  | 216.23
16.18 | COMPOSIÇÃO REPRESENTATIVA) DO SERVIÇO DE INSTALAÇÃO DE TUBOS DE PVC, SÉRIE R, ÁGUA PLUVIAL, DN 100 MM (INSTALADO EM RAMAL DE ENCAMINHAMENTO, OU CONDUTORES VERTICAIS), INCLUSIVE CONEXÕES, CORTES E FIXAÇÕES, PARA PRÉDIOS. AF_10/2015 | M | 91790 | IMPLANTAÇÃO DE ÁGUA PLUVIAL | PROJETO HIDRÁULICO |  |  | 208.25
16.19 | (COMPOSIÇÃO REPRESENTATIVA) DO SERVIÇO DE INSTALAÇÃO DE TUBO DE PVC, SÉRIE NORMAL, ESGOTO PREDIAL, DN 50 MM (INSTALADO EM RAMAL DE DESCARGA OU RAMAL DE ESGOTO SANITÁRIO), INCLUSIVE CONEXÕES, CORTES E FIXAÇÕES PARA, PRÉDIOS. AF_10/2015 | M | 91793 | ESGOTO PRIMARIO INTERNO DO SANITÁRIO | PROJETO HIDRÁULICO |  |  | 25.57
16.20 | (COMPOSIÇÃO REPRESENTATIVA) DO SERVIÇO DE INSTALAÇÃO DE TUBO DE PVC, SÉRIE NORMAL, ESGOTO PREDIAL, DN 40 MM (INSTALADO EM RAMAL DE DESCARGA OU RAMAL DE ESGOTO SANITÁRIO), INCLUSIVE CONEXÕES, CORTES E FIXAÇÕES, PARA PRÉDIOS. AF_10/2015 | M | 91792 | ESGOTO SECUNDÁRIO | PROJETO HIDRÁULICO |  |  | 35.23
16.21 | (COMPOSIÇÃO REPRESENTATIVA) DO SERVIÇO DE INSTALAÇÃO DE TUBOS DE PVC, SOLDÁVEL, ÁGUA FRIA, DN 20 MM (INSTALADO EM RAMAL, SUB-RAMAL OU RAMAL DE DISTRIBUIÇÃO), INCLUSIVE CONEXÕES, CORTES E FIXAÇÕES, PARA PRÉDIOS. AF_10/2015 | M | 91784 | IMPLANTAÇÃO DE ÁGUA FRIA USO INTERNO | PROJETO HIDRÁULICO |  |  | 12.86
16.22 | (COMPOSIÇÃO REPRESENTATIVA) DO SERVIÇO DE INSTALAÇÃO DE TUBOS DE PVC, SOLDÁVEL, ÁGUA FRIA, DN 25 MM (INSTALADO EM RAMAL, SUB-RAMAL, RAMAL DE DISTRIBUIÇÃO OU PRUMADA), INCLUSIVE CONEXÕES, CORTES E FIXAÇÕES, PARA PRÉDIOS. AF_10/2015 | M | 91785 | RAMAIS ALIMENTADORES | PROJETO HIDRÁULICO |  |  | 5.81
16.23 | (COMPOSIÇÃO REPRESENTATIVA) DO SERVIÇO DE INSTALAÇÃO DE TUBOS DE PVC, SOLDÁVEL, ÁGUA FRIA, DN 50 MM (INSTALADO EM PRUMADA), INCLUSIVE CONEXÕES, CORTES E FIXAÇÕES, PARA PRÉDIOS. AF_10/2015 | M | 91788 | IMPLANTAÇÃO ÁGUA FRIA | PROJETO HIDRÁULICO |  |  | 235.2
17 | PEDRAS
17.1 | DIVISORIA EM MARMORITE ESPESSURA 35MM, CHUMBAMENTO NO PISO E PAREDE COM ARGAMASSA DE CIMENTO E AREIA, POLIMENTO MANUAL, EXCLUSIVE FERRAGENS | M² | 73774/001 | BANHEIROS E VESTIÁRIOS | 12*L X A | 1.22 | 2 | 29.28
18 | INSTALAÇÕES ELETRICAS
18.1 | PONTO DE ILUMINAÇÃO E TOMADA, RESIDENCIAL, INCLUINDO INTERRUPTOR SIMPLES, INTERRUPTOR PARALELO E TOMADA 10A/250V, CAIXA ELÉTRICA, ELETRODUTO, CABO, RASGO, QUEBRA E CHUMBAMENTO (EXCLUINDO LUMINÁRIA E LÂMPADA). AF_01/2016 | UN | 93147 | BANHEIROS, PNE VESTIÁRIOS, ESPERA TIMES | ILUMINAÇÃO ( 28 UND) + TOMADAS ( 24 UND) + CHUVEIROS (5 UND) + ARANDELAS ( 4 UND) |  |  | 61
18.2 | LÂMPADA COMPACTA FLUORESCENTE DE 15 W, BASE E27 - FORNECIMENTO E INSTALAÇÃO. AF_02/2020 | UN | 97611 | BANHEIROS, PNE VESTIÁRIOS, ESPERA TIMES | ILUMINAÇÃO |  |  | 28
18.3 | DISJUNTOR MONOPOLAR TIPO DIN, CORRENTE NOMINAL DE 10A - FORNECIMENTO E INSTALAÇÃO. AF_04/2016 | UN | 93653 | QGBT | PRANCHA ELÉTRICA |  |  | 1
18.4 | QUADRO DE DISTRIBUICAO DE ENERGIA DE EMBUTIR, EM CHAPA METALICA, PARA 40 DISJUNTORES TERMOMAGNETICOS MONOPOLARES, COM BARRAMENTO TRIFASICO E NEUTRO, FORNECIMENTO E INSTALACAO | UN | 74131/007 | QGBT | PRANCHA ELÉTRICA |  |  | 1
18.5 | DISJUNTOR MONOPOLAR TIPO DIN, CORRENTE NOMINAL DE 20A - FORNECIMENTO E INSTALAÇÃO. AF_04/2016 | UN | 93655 | QGBT | PRANCHA ELÉTRICA |  |  | 1
18.6 | DISJUNTOR BIPOLAR TIPO DIN, CORRENTE NOMINAL DE 32A - FORNECIMENTO E INSTALAÇÃO. AF_04/2016 | UN | 93664 | QGBT | PRANCHA ELÉTRICA |  |  | 5
18.7 | DISJUNTOR TERMOMAGNETICO TRIPOLAR PADRAO NEMA (AMERICANO) 60 A 100A 240V, FORNECIMENTO E INSTALACAO | UN | 74130/005 | QGBT | PRANCHA ELÉTRICA |  |  | 1
18.8 | LUMINÁRIA ARANDELA TIPO MEIA LUA, DE SOBREPOR, COM 1 LÂMPADA LED DE 6 W, SEM REATOR - FORNECIMENTO E INSTALAÇÃO. AF_02/2020 | UN | 97605 | ESPERA TIMES/VEST. JUIZ | PRANCHA ELÉTRICA |  |  | 4
19 | VERGA E CONTRAVERGA |  |  |  | ITEM | UND | QT | Metro
19.1 | VERGA MOLDADA IN LOCO COM UTILIZAÇÃO DE BLOCOS CANALETA PAR JANELAS COM ATÉ 1,5M DE VÃO. AF_03/2016 | M | 93190 | BANHEIROS, PNE, VESTIÁRIOS, ESPERA TIMES | Janelas | 60cm | 31 | 18.6
[5 empty] | Porta | 1m | 9 | 7.2
[5 empty] | Portão | 1m | 5 | 5
[7 empty] | SOMA | 30.8
20 | LIMPEZA GERAL
20.1 | LIMPEZA DE SUPERFÍCIE COM JATO DE ALTA PRESSÃO. AF_04/2019 | M2 | 99814 | CANTEIRO DE OBRAS (ARQUIBANCADA, BANHEIROS, PNE, VESTIÁRIOS, CIRCULAÇÃO) | Limpeza área Arquibancadas + Área PNE + Área Banheiros + Área Vestiários + Área do passeio em frente as arquibancadas |  |  | 740.46
Fernando Ferreira Rocha
ENGENHEIRO CIVIL - CREA: 77.437/D-MG